## (5)E.1分部分项工程量清单计价表
工程量清单
工程名称：淮北市人民医院病房楼核磁共振机房装饰改造工程-安装 |  |  |  |  | 标段：
序 | 项目编码 | 项目名称 | 项目特征描述 | 计 | 工程量
量
号 |  |  |  | 单
位
给排水系统
1 | 031001006001 | 塑料管 | 1.安装部位：室内 2.介质：给水 3.规格、材质：PPR管,De32 4.连接形式：热熔连接 | m | 9.65
2 | 031001006002 | 塑料管 | 1.安装部位：室内 2.介质：给水 3.规格、材质：PPR管,De20 4.连接形式：热熔连接 | m | 1.5
3 | 031001006003 | 塑料管 | 1.安装部位：室内 2.介质：排水 3.规格、材质：PVC-U管,De110 4.连接形式：粘接 | m | 2.65
4 | 031001006004 | 塑料管 | 1.安装部位：室内 2.介质：排水 3.规格、材质：PVC-U管,De50 4.连接形式：粘接 | m | 4.85
5 | 031003001001 | 螺纹阀门 | 1.类型：截止阀 2.型号：DN25 | 个 | 1
6 | 031004006001 | 大便器 | 1.名称：蹲式大便器 2.详见图集09S304 | 组 | 1
7 | 031004003001 | 洗脸盆 | 1.名称：洗脸盆 2.详见图集09S304 | 组 | 1
8 | 031004014001 | 给、排水附（配）件 | 1.名称：地漏 2.规格：DN50 | 个/组 | 1
电气系统
9 | 030404017001 | 配电箱 | 1.名称：配电箱MR 2.详见设计图纸 | 台 | 1
10 | 030404017002 | 配电箱 | 1.名称：配电箱MF 2.详见设计图纸 | 台 | 1
11 | 030411003001 | 桥架 | 1.名称：电缆桥架 2.规格：100*50 3.支撑架制作、安装 | m | 27.65
12 | 030408003001 | 电缆保护管 | 1.名称：电缆保护管 2.材质：焊接钢管 3.规格：SC100 4.敷设方式：暗敷 | m/根 | 12.7
13 | 030411001001 | 配管 | 1.名称：电缆保护管 2.材质：JDG管 3.规格：JDG25 4.敷设方式：暗敷 | m | 21.65
14 | 030411001002 | 配管 | 1.名称：电缆保护管 2.材质：JDG管 3.规格：JDG20 4.敷设方式：暗敷 | m | 238.85
15 | 030411001003 | 配管 | 1.名称：电缆保护管 2.材质：JDG管 3.规格：JDG16 4.敷设方式：暗敷 | m | 156.89
16 | 030411004001 | 配线 | 1.配置形式：管内穿线 2.型号：WDZBYJ-2.5 | m | 838.8
17 | 030411004002 | 配线 | 1.配置形式：管内穿线 2.型号：WDZBYJ-4 | m | 738.51
18 | 030411004003 | 配线 | 1.配置形式：管内穿线 2.型号：WDZBYJ-6 | m | 70.95
19 | 030412004001 | 装饰灯 | 1.名称：应急照明灯 2.型号：LED 5W 3.安装高度：H=2.5m | 套 | 5
20 | 030412004002 | 装饰灯 | 1.名称：疏散指示灯 2.型号：LED 3W 3.安装高度：H=0.3m | 套 | 3
21 | 030412004003 | 装饰灯 | 1.名称：出口指示灯 2.型号：LED 3W 3.安装高度：门上0.2m | 套 | 2
22 | 030412001001 | 普通灯具 | 1.名称：600*600面板灯 2.型号：LED 36W | 套 | 27
23 | 030412001002 | 普通灯具 | 1.名称：300*300面板灯 2.型号：防潮型 12W | 套 | 3
24 | 030412001002 | 普通灯具 | 1.名称：LED吸顶灯 2.型号：36W | 套 | 2
25 | 030701003001 | 空调器 | 1.名称：天花机 2.型号：72型 220V | 台 | 2
26 | 030404034001 | 照明开关 | 1.名称：暗装单联开关 2.安装高度：H=1.3m | 个 | 2
27 | 030404034002 | 照明开关 | 1.名称：暗装双联开关 2.安装高度：H=1.3m | 个 | 4
28 | 030404034003 | 照明开关 | 1.名称：暗装三联开关 2.安装高度：H=1.3m | 个 | 2
29 | 030404034004 | 照明开关 | 1.名称：暗装四联开关 2.安装高度：H=1.3m | 个 | 2
30 | 030404034005 | 照明开关 | 1.名称：防水单联开关 2.安装高度：H=1.3m | 个 | 1
31 | 030404035001 | 插座 | 1.名称：双联二三极暗装插座 2.规格：安全型 10A 3.安装高度：H=0.3m | 个 | 33
32 | 030404035002 | 插座 | 1.名称：挂式空调插座 2.规格：安全型 16A 3.安装高度：H=2.0m | 个 | 6
33 | 030411006001 | 接线盒 | 1.名称：铁质接线盒、开关盒 | 个 | 94
34 | 030404031002 | 小电器 | 1.名称：空调控制面板 2.安装高度：H=1.3m | 个/套/台 | 2
35 | 030414002001 | 送配电装置系统 | 1.1KV以下送配电装置系统调试 | 系统 | 1
弱电系统
36 | 030404016001 | 控制箱 | 1.名称：宽带网络接线箱 2.安装高度：H=1.5m | 台 | 1
37 | 030411003002 | 桥架 | 1.名称：弱电桥架 2.规格：50*50 3.支撑架制作、安装 | m | 28.8
38 | 030411001004 | 配管 | 1.名称：电缆保护管 2.材质：JDG管 3.规格：JDG20 4.敷设方式：暗敷 | m | 67.38
39 | 030411001005 | 配管 | 1.名称：电缆保护管 2.材质：JDG管 3.规格：JDG16 4.敷设方式：暗敷 | m | 28.59
40 | 030411004004 | 配线 | 1.配线形式：管内穿线 2.规格：HBV-2*0.5 | m | 184.48
41 | 030502005001 | 双绞线缆 | 1.配线形式：管内穿线 2.规格：CaT6UTP | m | 205.79
42 | 030502004001 | 电话插座 | 1.名称：电话插座 2.安装高度：H=0.3m | 个 | 2
43 | 030502004002 | 电话网络双口插座 | 1.名称：电话网络双口插座 2.安装高度：H=0.3m | 个 | 9
44 | 030502012001 | 网络插座 | 1.名称：网络插座 2.安装高度：H=0.3m | 个/块 | 3
45 | 030411006002 | 接线盒 | 1.名称：铁质开关盒 | 个 | 14
接地装置
46 | 030409002001 | 接地母线 | 1.-40*4镀锌扁钢接地母线 | m | 8.5
47 | 030409001001 | 接地极 | 1.L50*50*5mm,L=2500mm镀锌角钢接地极 | 根/块 | 1
48 | 030409008001 | 等电位端子箱 | 1.名称：总等电位箱 | 台/块 | 1
49 | 030414011001 | 接地装置 | 1.接地极调试 | 系统/组 | 1
措施项目
50 | 031301017001 | 脚手架搭拆 | 1.脚手架搭拆 | 项 | 1
合 计